## calc_pcb_30mm
C = 1/(4pi^2 f^2 L)
f | 13560000
L | 1.668e-06
C (F) | 8.259e-11
C (pF) | 82.5895
Ctune | 32.5895

## real_pcb_30mm
C = 1/(4pi^2 f^2 L)
f | 13560000
L | 1.5812e-06
C (F) | 8.7124e-11
C (pF) | 87.1244
37.1244

## real_pcb_30mm_ferrite
Antenna no | L (no ferrite) uH | L (with ferrite) uH | Q (no ferrite) - | Q (with ferrite) - |  | Cap for res no ferrite (predicted) (pF) | Cap for res w/ ferrite (predicted) (pF) |  | Fres (w/ ferrite) MHz (+47 pF) ¦¦ 12.5 pF - measured | Cap needed for 13.56 MHz w/ ferrite
2 | 1.6592 | 2.2854 | 87.229 | 83.4904 |  | 83.029 | 60.2782 |  | 13.799 | 10.2782
3 | 1.66 | 2.2849 | 87.7189 | 85.2665 |  | 82.9895 | 60.2914
[5 empty] | Res freq (no ferrite) MHz | Res freq (with ferrite) MHz | Res freq (no ferrite) MHz + 50 pF | Res freq (with ferrite) MHz + 50 pF
Antenna no 1 - tuned to 13.56 MHz + 50 pF |  | 3.5211 |  | 42.7506 | >20 | 19.311 | 14.3918 | 12.8666

## calc_pcb_40mm
C = 1/(4pi^2 f^2 L)
f | 13560000
L | 3.9e-07 | 1.712e-06
C (F) | 3.5323e-10 | 8.0467e-11
C (pF) | 353.2289 | 80.4669

## calc_pcb_35mm
C = 1/(4pi^2 f^2 L)
f | 13560000
L | 6.7391e-07
C (F) | 2.0442e-10
C (pF) | 204.4167

## real_pcb_40mm
C = 1/(4pi^2 f^2 L)
f | 13560000
L | 1.94e-06
C (F) | 7.101e-11
C (pF) | 71.0099
21.0099

## real_pcb_35mm
C = 1/(4pi^2 f^2 L)
f | 13560000
L | 9.93e-07
C (F) | 1.3873e-10
C (pF) | 138.7304
88.7304